## Аркуш1
Register Num | value | Register Type | Register Name | Register Unit | Value Range | Settings Page | Note
30000 | 2 |  | MachineType
30001 | 36402 |  | SoftwareVersion
30002 |  |  | WorkState | EPWokrState
30003 | 12 |  | BatClass | V
30004 | 600 |  | RatedPower
30005 | 2010 |  | GridVoltage | *0.1 V
30006 | 498 |  | GridFrequency | *0.1 Hz
30007 | 2199 |  | OutputVoltage | *0.1 V
30008 | 500 |  | OutputFrequency | *0.1 Hz
30009 | 7 |  | LoadCurrent | *0.1 A
30010 | 167 |  | LoadPower | W
30011 | 171 |  | LoadVa | VA
30012 | 27 |  | LoadPercent | %
30013 | 0 |  | LoadState | EPLoadState
30014 | 126 |  | BatteryVoltage | *0.1 V
30015 | 65396 |  | BatteryCurrent | *0.1A |  |  | can be -14.5
30016 | 0 |  | Unknown
30017 |  |  | BatterySoc | %
30018 | 36 |  | TransformerTemp | ℃
30019 |  |  | AvrState | EPAVRState
30020 |  |  | BuzzerState | EPBuzzerState
30021 |  |  | SystemFault
30022 |  |  | SystemAlarm
30023 |  |  | ChargeState | EPChargeState
30024 |  |  | GridChargeFlag
30025 | 1 |  | MainSw | EPMainSW
30026 | 1 |  | DelayType
30030-30069 | 0
31000 | 0 |  | GridFrequencyType |  | 0=50Hz 1=60Hz | 4 | Вихідна частота
31001 | 220 |  | GridVoltageType |  | 220 or 230 | 3 | Вихідна напруга
31002 | 110 |  | BatteryShutdownVoltage |  | 100 101 102 103 104 105 106 107 108 109 110 111 112 113 114 115 116 117 118 119 120 | 19 | 10-12V Напруга вимкнення
31003 | 141 |  | ConstantChargeVoltage |  | 138 139 140 141 142 143 144 145 | 17 | 13.8-14.5 Напруга заряду поглинання
31004 | 136 |  | FloatChargeVoltage |  | 136 137 138 139 140 141 142 143 144 145 | 18 | Плаваюча напруга заряду
31005 | 10 |  | BulkCurrent
31006 | 1 |  | BuzzerSilence | EPBuzzerSilence | 1 buzzer off 0 buzzer on | 24 | Звуковий сигнал
31007 | 0 |  | EnableGridCharge |  | 0 on 1 off | 29 | AC зарядка
31008 | 0 |  | EnableKeySound |  | ? "Enable" : "Disable"
31009 | 0 |  | EnableBacklight |  | 0 off 1 on | 23 | Підсвічування дисплею
31011 | 20 |  |  | A | 5 10 15 10 | 13 | Cтрум зарядки акума
31012 | 0 |  | Unknown
31013 | 2 |  | Unknown
31014 | 135 |  | Unknown
31015 | 115 |  | Unknown
31016 | 0 |  | UpsFunction |  | 0 on 1 off | 30 | Функція UPS
31017 | 0 |  | AutoReload |  | 0 off 1 on | 7 | Автоматичне перезавантаження при перевантаженні
31018 | 0
31020-31028 | 0
31100-16384 | 16384 (0x4000)
31108-31109 | 0
32000-32002 | 0
39000-39029 | 0